## Feuil1
| input | Longueur toit | 12
|  | largeur toit | 5
|  | Nombre de pannes | 2 |  | Surface totale entre pannes | 120.62
|  | R demandé toiture | 6 |  | Surface totale entre chevrons | 116
|  | R demandé murs | 4.2 |  | Surface totale murs | 81.005
|  | Pose inter pannes (1 ou 0) | 1 |  | Surface totale murs pignon | 21.6506
|  | Pose inter chevrons (1 ou 0) | 1 |  | Nombre de couches HYBRIS toit | 2
|  | Murs isolés Hybris? (1 ou 0 ) | 1 |  | Nombre de couches HYBRIS murs | 1
|  | longueur faitage | 10 |  | Surface totale Hybris | 575.8956
|  | Largeur chevrons (m) | 0.04
|  | Nombre de chevrons | 20
|  | Hauteur pannes | 0
|  | Longueur mur | 10
|  | Largeur mur | 5
|  | Hauteur murs | 2.7 |  | 8.0708
|  | Longueur panneaux Hybris | 2.65
|  | Largeur panneaux Hybris | 1.15
| Intermédiares | Nombre de surfaces inter pannes total | 6
| TOITURE PANNES | Largeur inter panne | 1.6667
|  | Nombre panneaux entier inter pannes - sens largeur | 1
|  | Distance à découper en largeur par surfaces inter pannes (m) pour combler le reste | 0.51667 |  | k
|  | Longueur inter pannes | 12
|  | Nombre panneaux entier inter pannes - sens longueur | 4 |  |  |  | vérif
|  | Distance à découper en longueur par surface inter pannes (m) pour combler le reste | 1.4 |  |  |  | 240
Dimension et nombre des panneaux à découper sens largeur:
|  | Longueur (m): | 2.7
|  | Largeur (m): | 0.51667
|  | Quantité de panneaux à découper : | 24
Dimension et nombre des panneaux à découper sens longueur:
|  | Longueur (m): | 1.4
|  | Largeur (m): | 1.15
|  | Quantité de panneaux à découper : | 6
Panneaux d'angle (découpé dans les deux sens):
|  | Longueur (m): | 1.4
|  | Largeur (m): | 0.51667
|  | Quantité de panneaux à découper : | 6
| Intermédiaires | Nombre d'espaces inter-chevrons | 42
TOITURE CHEVRONS
|  | Largeur totale des chevrons sur l'ensemble de la toiture | 0.8
|  | Surface totale des chevrons sur l'ensemble de la toiture | 4
|  | Surface effective à isoler entre chevrons sur l'ensemble de la toiture (m²) | 116
Vua vec JLP le 18/12/2012
|  | Nombre total de panneaux hybris nécessaires brut | 39
| MURS | Nombre de panneaux entiers hauteur | 1
|  | Nombre de panneaux entier largeur | 26 |  | 29.16
|  | Longueur murs totale | 30
|  | Nombre de panneaux entiers total | 26
108
Dimmension et nombre des panneaux à découper:
|  | Longueur (m): | 0.05
|  | Largeur (m): | 1.15
|  | Quantité de panneaux à découper : | 26
Dimmension et nombre des panneaux à découper:
|  | Longueur (m): | 2.7
|  | Largeur (m): | 0.1
|  | Quantité de panneaux à découper : | 1
Dimmension et nombre des panneaux à découper:
|  | Longueur (m): | 0.05
|  | Largeur (m): | 0.1
|  | Quantité de panneaux à découper : | 1
Pignons
|  | Hauteur du triangle | 4.3301
|  | Largeur base du triangle | 5
|  | angle isocèle | 60
|  | Surface du triangle (m²) | 10.8253
|  | Nombres de triangles | 2
|  | Surface totale des triangles | 21.6506
|  | Nombre de panneaux hybris nécessaires à la réalisation | 8
| Epaisseur | Epaisseur HYBRIS nécessaire pour atteindre le R shouaité Toitture | 0.198
|  | Epaisseur HYBRIS nécessaire pour atteindre le R shouaité Murs | 0.1386
|  | Nombre de couches HYBRIS Toit | 2 |  | Gamme Epaisseur hybris
|  | Nombre de couches HYBRIS murs | 1 |  | Calculer couches inter pannes et couches inter chevrons
| Adhésif J TOITURE + MURS | Cas pose entre chevrons:
|  | nombre de panneaux a poser par volume inter chevrons Toiture | 2
|  | Longueur d'adhésif nécessaire pour toit entier (m) toiture | 23.2
341.2
Cas de pose entre pannes:
|  | Adhésif sens largeur | 40
|  | Adhésif sens longueur | 72
|  | total | 112
Cas de pose murs:
|  | Tiges filetées | 38.4
|  | Surface menuiseries + fenetres = 28% surface totale murs (m²) | 22.6814
|  | Longueur | 4.7625
|  | Longueur d'adhésif nécessaire pour menuiserie | 19.05
|  | murs droits | 72.9
|  | Murs pour 1 triangles | 12.5
|  | Murs pour 2 triangles | 25 | somme totale | 97.9
|  | somme totale de J | 290.55 |  | 14.5275
| ADHESIF TYPE O | Cas Pose inter chevrons ( cas pose ITE reno)
|  | Longueur d'adhésif 0 à poser par-dessus les chevrons (m) | 100
|  | epaisseur Hybris | 0.198
Cas pose inter pannes
|  | Longueur adhésif par-dessus pannes | 60
114.8
|  | Cas ou on isole hybris murs + toit (longeur arbalétrier) | 44
Cas pose angle
|  | Longueur adhésif sur les angles | 10.8
|  | Quantité totale O | 214.8
Adhésif P
Pour le cas ou on isole la toiture sans isoler les murs
|  | longueur adhésif | 44
|  | Sol:(uniquement maison ossature bois ou maison BBC) | 30
90
|  | Longueur adhésif par-dessus pannes | 60
|  | Quantité totale P | 134
|  | Surface HYBRIS MURS (m²) | 210.77
Surface HYBRIS TOIT (m²)
|  | % de produit à rajouter afin d'avoir une marge d'erreur lors de la pose | 10
|  | Surface HYBRIS TOTALE | 364.529
|  | nombre de à acheter | 118
Adhésif type O
Adhésif type J
Adhésif type P
Surface Hybris toiture totale
CAS 3 et 4 PANS
|  | calcul hauteur toiture | 4.3301
|  | Surface à ajouter toiture (pour 3 pans) | 21.9242
|  | Surface à ajouter toiture (pour 4 pans) | 32.2205
|  | Ratio surface totale/surface à ajouter% 3 pans | 18.1763
|  | Ratio surface totale/surface à ajouter% 4 pans | 26.7124
[5 empty] | diff surface totale | 1.9242
|  | Surface à enlever cas 3 pans toiture | 20
|  | Surface à enlever toiture 3 pans | 20
|  | Surface à enlever murs | 10.8253
|  | Surface à enlever toiture 4 pans | 20
|  | Ratio surface totale/surface à enlever % | 16.581
Adhésifs en moins
J 3 pans pannes +murs
|  | J 4 pans pannes + murs | 25
J 3 pans chevrons +murs
arretier
P 3 pans pannes
P 4 pans pannes
Adhésif en plus
J 3 pans
J 4 pans
O 3 pans
O 4 pans
P 3 pans
P 4 pans

## Feuil2
CAS a 3 pans: